## Afhængig af Varmeforbrug
Forbrugerøkonomi, Astrup
Sådan gør du:
1. Indtast dit olie- eller træpilleforbrug I de blå felter
2. Herefter indtast dit beregnede varmeforbrug I det gule felt
3. Indtast din ejendoms antal opvamede kvardatmeter I det orange felt
(Hvis du ikke kender dit olie- eller træpilleforbrug, men du kender dit varmeforbrug, kan dette indtastes direkte I det gule felt)
Omregning, Olie | Indtast olieforbrug
Årligt olieforbrug | 2129 | L/år - (Forventet gennemsnit, ca. 2.100 L/år)
Årligt varmeforbrug | 18.0965 | MWh/år
Omregning, Gas | Indtast gasforbrug
Årligt gasforbrug | 1696 | m3/år - (Forventet gennemsnit, ca 1.700 m3/år)
Årligt varmeforbrug | 18.0963
Omregning, Træpiller | Indtast træpilleforbrug
Årligt træpilleforbrug | 4617.3469 | kg/år - (Forventet gennemsnit, ca. 4.600 kg/år)
Årligt varmeforbrug | 18.1 | MWh/år
Indtast dit varmeforbrug
Varmeforbrug | 18.1 | MWh/år - (Værdi hentes fra ovenstående omregning)
Husareal (bruges til fastlæggelse afeffektbidrag) | 130 | kvm. - Gælder for huse over 80kvm
Længde af stikledning | 10 | m - Min. 10 m som inkl. I tilslutningspris. Udelukkende længde af stikledning på egen grund.
Alle priser er inkl. Moms |  | Gaskedel Som eksisterende | Oliekedel Som eksisterende | Fjernvarme delvis egenbetaling | Fjernvarme fuld egenbetaling | Varmepumpe leje | Varmepumpe fuld egenbetaling
Varmebehov an gens. forbruger | MWh/år | 18.1 | 18.1 | 18.1 | 18.1 | 18.1 | 18.1
Års COP / Virkningsgrad |  | 0.97 | 0.85 | 0 | 0 | 3.23 | 3.23
Unit inkl. inst. + demontage af eksisterende, Overslag | kr. | 0 | 0 | 0 | 30000
Afkobling af eksisterende anlæg | kr. | 0 | 0 | ekskluderet | ekskluderet | ekskluderet | ekskluderet
Levetid unit/anlæg | år | 20 | 20 | 25 | 25 | 15 | 15
Tilslutningsafgift inkl. stikledning | kr. | 0 | 0 | 75000 | 75000 | 50000 | 130000
Her og nu investering inkl. Moms | kr. | 0 | 0 | 75000 | 105000 | 50000 | 130000
Beregnet varmepris | kr. /MWh | 1863.1678 | 2011.6471 | 548.75 | 548.75 | 862.8483 | 862.8483
Beregnet varmepris | kr. /år | 33723.3365 | 36410.8118 | 9932.375 | 9932.375 | 15617.5542 | 15617.5542
Afbetaling af her og nu-Investering | kr. /år | 0 | 0 | 3000 | 4200 | 3333.3333 | 8666.6667
Effektafgifter | kr. /år | 0 | 0 | 3100 | 3100
Unit abonnement inkl. Service | kr. /år | 0 | 0 | 2400 | 0 | 10560 | 0
Transmissionsledningsbidrag | kr. /år | 0 | 0 | 2500 | 2500
Service/vedligehold inkl. lovpligtig eftersyn | kr. /år | 1785.6 | 2033.3 | 0 | 427.8 |  | 1500
Abonnementsbidrag (pr måler) | kr. /år | 0 | 0 | 1125 | 1125
Årlig udgift set over 20 år, eks. Afbetaling | kr. /år | 35508.9365 | 38444.1118 | 19057.375 | 17085.175 | 26177.5542 | 17117.5542
Besparelse ift. gaskedel excl. afbetaling | kr. | 0 | -2935.1753 | 16451.5615 | 18423.7615 | 9331.3823 | 18391.3823
Årlig udgift set over 20 år, inkl. Afbetaling | kr. /år | 35508.9365 | 38444.1118 | 22057.375 | 21285.175 | 29510.8875 | 25784.2208
Besparelse ift. Gaskedel pr. År | kr. | 0 | -2935.1753 | 13451.5615 | 14223.7615 | 5998.0489 | 9724.7156
Samlede omkostninger set over 20 år | kr. | 710178.7291 | 768882.2353 | 441147.5 | 425703.5 | 590217.7503 | 515684.4169
Besparelse ift. gaskedel over 20 år | kr. | 0 | -58703.5061 | 269031.2291 | 284475.2291 | 119960.9789 | 194494.3122
¤ Kilde: Energistyrelsen - Teknologikatalog/datablade for individuelle varmeanlæg opdateret juni 2021
Varmepris for oliekedel er baseret på OK's oliepris d.27/04-22, på 17.099,- kr. Pr. 1000 Liter
Varmepris for gaskedel er baseret på EnergiFyn's gaspris d.27/04-22, på 19,88kr./m3
Varmepris for fjernvarme er Sindal Varmeforsynings varmepris I 2022
Data vedr. Varmepumpe stamer fra Nærvarmedanmark www.naervarme.dk
Elpris fra Ewii.dk 11-08-2022 3,55 kr. - elafgift 76,3 øre